## 装备测试功能表
主项 | 主分类 | 子分类 | 命令行操作 | 描述 | 备注
系统 | 网口 | 网卡信息 | equipment ethshow | 读取eth0信息
|  | IP设置 | equipment setnetcfg [eth0] [dhcp] [ipaddr] [netmask ] [gateway] | control setnetcfg eth0 0 192.168.20.10 255.255.255.0 192.168.20.1 | 添加一个网卡类型的参数
|  | MAC地址设置 | equipment setmaccfg [mac] | control setmaccfg 12:34:56:78:9a:bc | 用 ： 进行连接
equipment getmaccfg
| usb | USB测试 | equipment USB | 先向写入USB第一个分区写入测试文件数据，再读取测试文件数据，最后比较写入和读取的数据是否一致。
| rtc | 设置系统时间 | equipment setSysTime yyyy-MM-ddTHH:mm:ss | 设置系统时间系统时间。 例:equipment setSysTime 2016-01-08T09:32:50
|  | 获取系统时间 | equipment getSysTime | 获取系统时间。 用于编解码器测试RTC时钟。测试人员首先同步计算机时间，然后断电，等待数秒后，再重新上电，并获取系统时间，判断与计算机时间是否一致。
| 拔码 | 拔码状态 | equipment pluckswitchstatus | 获取内外4个拔码开关状态
| 状态灯 | 获取状态灯状态 | equipment getledstatus | 获取当前led状态，power、audio、video、system、panel
|  | 设置状态灯状态 | equipment setledstatus on¦off | 设置led状态，统一亮或者灭
| mSATA固态盘 | mSATA读测试 | equipment msataread | 读取msatatest文件，每次读取1K，输出读取时间和次数
|  | mSATA写测试 | equipment msatawrite | 写入msatatest文件，10M随机内容
| 系统信息 | 设备探测 | equipment probe | 探测设备型号和硬件ID。 探测各I2C设备、SPI设备
|  | 设置出厂条形码 | equipment setBarcode 0123456789 [passwd] | 出厂时设置条形码。谨慎使用，如果不是设置出厂的条形码，不建议使用。 需输入密码
|  | 获取条形码 | equipment getBarcode | 获取出厂条形码。
|  | 获取序列号 | equipment getDevSN | 获取设备序列号。需输入密码
|  | 获取设备类型 | equipment getDevType | 获取设备类型。
|  | 获取设备型号 | equipment getDevModel | 装备测试脚本根据设备型号选择相应的json文件运行。例如设备型号codec.founder100e，则j相应的json文件为codec.founder100e.json
|  | 设置 设备类型 | equipment setDevType [passwd]
|  | 设置 设备型号 | equipment setDevModel [passwd]
|  | 设置SN号 | equipment setDevSN [passwd] | control setuuid 79CC0870-E77B-38A8-5662-F4A2094F9165
| 版本信息 | 硬件版本信息 | equipment gethardwareversion | 主板、视频板、音频中控板
|  | 软件版本信息 | equipment getsoftwareversion | application
|  | 系统版本号 | equipment getsystemversion | uboot、内核
| OLED | 显示字符串 | equipment oledshow [string] | OLED显示输入的字符串，暂支持英文字符及数字
|  | 设置oled开关 | equipment setoledstatus on¦off | 设置OLED开关
音频 | 通道表 | 获取音频通道表 | audioctrl getaudiochannel | 获取音频通道列表 channel in : 1¦2¦3¦4¦5¦6¦7 1-为adv7842 DVI1输入 2-为第二颗adv7842 DVI2/HDMI1输入 3~7 -为音频板上的输入（吊麦1，吊麦2，MIC，LINE1，LINE2） 3~5 - 支持幻像供电 channel out : dvi¦hdmi¦out1¦out2¦out3¦out4
| 输入 | 幻像供电控制 | audioctrl phantompowerctrl [AI index] [on¦off] | 如果是line或者非幻象供电MIC，必须关闭幻象供电。(幻象供电默认是关闭的) 3~5才支持设置幻像供电 [AI index] ： TCN100取值[0~6]
|  | 静音控制 | audioctrl inmutectrl [AI index] [mute¦unmute]
|  | 音量调节 | audioctrl involctrl [AI index] gain ｛0~100｝ | valueFloat: 为0到100的整形数据，表示音量0%到400%. 例如设置编码器MIC/LINE输入音量100%：audioctrl portctrl 1 gain 1
|  | 音频录制 | audioctl inrcdctrl [AI index] [startrecord¦stoprecord] | 1~2可以直接录制 3~7路需要先选择进hi3531A,然后录制
| 输出 | 静音控制 | audioctrl outmutectrl [AO index] [mute¦unmute] | [AI index] ： TCN100取值[0~5]
|  | 音量调节 | audioctrl outvolctrl [AO index] gain ｛0~100｝ | valueFloat: 为0到100的整形数据，表示音量0%到400%. 例如设置编码器HDMI输出音量100%：audioctrl portctrl hdmi gain 1
|  | 音频播放 | audioctl outplayctrl [AO index] [startplay] | 开始播放文件
|  | 音频停止播放 | audioctl outplayctrl [AO index] [stopplay¦pauseplay¦resumeplay] | 停止/暂停/恢复播放文件
音频处理器 | 混音 | 输入混音 | audioctrl muxctrl [AO index] {[AI index]*7} | 设置多路输入音频混音后输出播放
视频 | 输出 | 显示彩条 | videoctrl colorbar [on¦off] | 测试完成后要取消彩条，正常输出。 | 两个消息ID，需要分开处理
|  | 输出同源设置 | videoctrl outputbind [disp index] {[DVI¦HDMI¦VGA]*3} | 将DVI、HDMI、VGA三个输出接口任意两个或者三个输出同一图像，比如 videoctrl outputbind 0 DVI VGA 表为DVI、VGA两个输出接口输出相同图像 注意：三个输出接口任意组合，但是某个接口同时属于0或者1；后面的设置会覆盖原来的设置 [disp index] : TCN100取值[0¦1]
|  | 输出分辨率 | videoctrl outputres [disp index] [XGA¦720P¦1080P] [50¦60] | 设置输出分辨率和频率
|  | 输出多画面切换 | videoctrl mpswitch [disp index] [1~16] | 设置输出多画面模式，这里1~16为内置多画面模式 多画面模式中各输入源的位置自动排列
| 输入 | 输入状态查询 | videoctrl inputstatus [VI index] | 输出视频输入各个接口的输入状态 [VI index] ： TCN100取值[0~3]
|  | 切换输入源到多画面 | videoctrl inputtomp [VI index] [disp index] [pos] | 设置输入源到多画面的位置,配合多画面模式使用
|  | 输入接口切换 | videoctrl dviswitch [0¦1] [vga¦ypbpr¦dvi¦hdmi¦hdmi1] | 切换第一个和第二个(adv7842)输入，第一个只能输入vga¦hdmi¦dvi¦ypbpr，第二个多了hdmi1（HDMI接口）
|  | 设置输入位置 | videoctrl setinputpos [VI index] [disp index] x y w h | 设置输入源到多画面的位置
中控 | 测试模式 | 测试模式开关 | centerctrl testMode [on¦off] | 测试串口和红外前需执行 ctrl testMode on 开启测试模式，测试完成后关闭 ctrl testMode off
| 串口测试 | 配置串口 | centerctrl testComcfg [com index] [rs232¦rs485] 9600 n 8 1 | [com index] ： TCN100取值[0~3]
|  | 接收 | centerctrl testComRecv [com index] | 测试时，将收到的数据发送出去
|  | 发送 | centerctrl testComSend [com index] [String]
|  | 232环回测试 | centerctrl testCom232 [com index] | 需要先开启测试模式 ctrl testMode on Tx口与Rx短接
|  | 485 echo模式测试 | centerctrl testCom485 [com index] | 测试需要一台编解码器进入echo模式，两台机器的485 A、B口分别互连
| 红外测试 | 红外接收 | centerctrl testIrRecv | 测试时等待一秒左右，用遥控器对准红外接收头 按下按键
|  | 红外发送 | centerctrl testIrSend [ir index] | 当没有红外接收数据时，发送固定红外码（摄像机的开关按键） 当有红外接收数据时，发送接收到的码，测试前需将红外发送头对准受控设备 0¦1表示测试发送IR的序号 [ir index] : TCN100取值[0¦1]
|  | 红外echo模式测试 | centerctrl testIr [ir index] | 执行该命令前需要一台编解码器进入echo模式配合测试，测试机的发送头对准其接收头，接收头对准发送头 0¦1表示测试发送IR的序号
| IO口测试 | 配置IO口方向 | centerctrl testSetIODirection [IO index] [in¦out] | [IO index] : TCN100取值[0¦1]
|  | IO输出高/低电平 | centerctrl testSetIOValue [IO index] [high¦low]
|  | 获取IO输出电平 | centerctrl testGetIOValue [IO index] | 测试时外接输入源
| RELAY口测试 | 设置relay输出 | centerctrl testSetRelayValue [relay index] [on¦off] | [relay index] : TCN100取值[0¦1]
| 时序电源控制 | 延迟开控制 | centerctrl timingpowerctrl on [timingpower Index] delaytime | 时序电源延迟delaytime/ms时间开启 [timingpower Index] : TCN100取值[0¦1]
|  | 延迟关控制 | centerctrl timingpowerctrl off [timingpower Index] delaytime | 时序电源延迟delaytime/ms时间关闭
| 功放测试 | 功放电源控制 | centerctrl papsctrl [paps Index] [on¦off] | 控制功放电源开关 [paps Index] : TCN100取值[0¦1]
|  | 获取功能状态 | centerctrl getpapsstatus [paps Index] | 获取功放电源状态